## Hoja 1
ENH030 | m³ | Hormigón para armar.
Hormigón HA-25/F/20/XC2 fabricado en central, y vertido con cubilote, para formación de pilar.
Código |  |  | Unidad | Descripción | Rendimiento | Precio unitario | Importe
1 |  |  |  | Materiales
mt10haf010ctLc |  |  | m³ | Hormigón HA-25/F/20/XC2, fabricado en central. | 1.05 | 82.63 | 86.76
[5 empty] | Subtotal materiales: |  | 86.76
2 |  |  |  | Mano de obra
mo045 |  |  | h | Oficial 1ª estructurista, en trabajos de puesta en obra del hormigón. | 0.396 | 22.27 | 8.82
mo092 |  |  | h | Ayudante estructurista, en trabajos de puesta en obra del hormigón. | 1.595 | 21.15 | 33.73
[5 empty] | Subtotal mano de obra: |  | 42.55
3 |  |  |  | Costes directos complementarios
|  |  | % | Costes directos complementarios | 2 | 129.31 | 2.59
Coste de mantenimiento decenal: 3,96€ en los primeros 10 años. |  |  |  |  | Costes directos (1+2+3): |  | 131.9