## Hoja 1
CHH005 | m³ |  | Hormigón de limpieza.
Hormigón HL-150/B/20, Ultra Series Relleno "LAFARGEHOLCIM", fabricado en central y vertido desde camión, para formación de capa de hormigón de limpieza y nivelado de fondos de cimentación, en el fondo de la excavación previamente realizada.
Código |  | Unidad |  | Descripción | Rendimiento | Precio unitario | Importe
1 |  |  |  | Materiales
mt10hal150d |  | m³ |  | Hormigón de limpieza HL-150/B/20, Ultra Series Relleno "LAFARGEHOLCIM", fabricado en central. | 1.05 | 52.1 | 54.71
[5 empty] | Subtotal materiales: |  | 54.71
2 |  |  |  | Mano de obra
mo045 |  | h |  | Oficial 1ª estructurista, en trabajos de puesta en obra del hormigón. | 0.075 | 22.27 | 1.67
mo092 |  | h |  | Ayudante estructurista, en trabajos de puesta en obra del hormigón. | 0.15 | 21.15 | 3.17
[5 empty] | Subtotal mano de obra: |  | 4.84
3 |  |  |  | Costes directos complementarios
|  | % |  | Costes directos complementarios | 2 | 59.55 | 1.19
Coste de mantenimiento decenal: 1,21€ en los primeros 10 años. |  |  |  |  | Costes directos (1+2+3): |  | 60.74