## Hoja 1
CNE010 | m³ | Enano de cimentación.
Enano de cimentación de hormigón armado para pilares, realizado con hormigón HA-25/F/20/XC2 fabricado en central, y vertido con cubilote, y acero UNE-EN 10080 B 500 S, con una cuantía aproximada de 95 kg/m³. Incluso alambre de atar y separadores. El precio incluye la elaboración de la ferralla (corte, doblado y conformado de elementos) en taller industrial y el montaje en el lugar definitivo de su colocación en obra, pero no incluye el encofrado.
Código |  | Unidad | Descripción | Rendimiento | Precio unitario | Importe
1 |  |  | Materiales
mt07sep010ac |  | Ud | Separador homologado de plástico, para armaduras de pilares de varios diámetros. | 12 | 0.08 | 0.96
mt07aco010c |  | kg | Ferralla elaborada en taller industrial con acero en barras corrugadas, UNE-EN 10080 B 500 S, de varios diámetros. | 95 | 1.6 | 152
mt08var050 |  | kg | Alambre galvanizado para atar, de 1,30 mm de diámetro. | 0.475 | 1.5 | 0.71
mt10haf010ctLc |  | m³ | Hormigón HA-25/F/20/XC2, fabricado en central. | 1.05 | 80.88 | 84.92
|  |  |  | Subtotal materiales: |  | 238.59
2 |  |  | Mano de obra
mo043 |  | h | Oficial 1ª ferrallista. | 0.532 | 22.27 | 11.85
mo090 |  | h | Ayudante ferrallista. | 0.608 | 21.15 | 12.86
mo045 |  | h | Oficial 1ª estructurista, en trabajos de puesta en obra del hormigón. | 0.09 | 22.27 | 2
mo092 |  | h | Ayudante estructurista, en trabajos de puesta en obra del hormigón. | 0.36 | 21.15 | 7.61
|  |  |  | Subtotal mano de obra: |  | 34.32
3 |  |  | Costes directos complementarios
|  | % | Costes directos complementarios | 2 | 272.91 | 5.46
Coste de mantenimiento decenal: 11,13€ en los primeros 10 años. |  |  |  | Costes directos (1+2+3): |  | 278.37