## Hoja 1
EPF010 | m² | Losa de placas alveolares prefabricadas de hormigón pretensado.
Losa de 20 cm de canto, realizada con placas alveolares prefabricadas de hormigón pretensado, de 20 cm de canto y 120 cm de anchura, con momento flector último de 17 kN·m/m, con altura libre de planta de hasta 3 m, apoyada directamente sobre vigas de canto o muros de carga; relleno de juntas entre placas alveolares y zonas de enlace con apoyos, realizados con hormigón HA-25/F/20/XC2 fabricado en central, y vertido con cubilote, y acero B 500 S en zona de negativos, con una cuantía aproximada de 4 kg/m². Incluso piezas de acero UNE-EN 10025 S275JR tipo Omega, en posición invertida, laminado en caliente, con recubrimiento galvanizado, 1 kg/m², para el apoyo de las placas en los huecos del forjado y alambre de atar. El precio incluye la elaboración de la ferralla (corte, doblado y conformado de elementos) en taller industrial y el montaje en el lugar definitivo de su colocación en obra, pero no incluye los apoyos ni los pilares.
Código |  |  | Unidad | Descripción | Rendimiento |  |  | Precio unitario | Importe
1 |  |  |  | Materiales
mt07pha020cd1c |  |  | m² | Placa alveolar prefabricada de hormigón pretensado de 20 cm de canto y 120 cm de anchura, con junta lateral abierta superiormente, momento flector último de 17 kN·m por m de ancho. Según UNE-EN 1168. | 1 |  |  | 57.6 | 57.6
mt07ala250b |  |  | kg | Acero laminado UNE-EN 10025 S275JR, en pieza para apoyo de placa prefabricada de hormigón en hueco de forjado, compuesta por perfiles laminados en caliente de las series L, LD, T y pletina, trabajado en taller, acabado galvanizado en caliente. | 1 |  |  | 3.96 | 3.96
mt07aco010c |  |  | kg | Ferralla elaborada en taller industrial con acero en barras corrugadas, UNE-EN 10080 B 500 S, de varios diámetros. | 4 |  |  | 1.6 | 6.4
mt08var050 |  |  | kg | Alambre galvanizado para atar, de 1,30 mm de diámetro. | 0.048 |  |  | 1.5 | 0.07
mt10haf010ctLc |  |  | m³ | Hormigón HA-25/F/20/XC2, fabricado en central. | 0.011 |  |  | 80.88 | 0.89
[5 empty] | Subtotal materiales: |  |  |  | 68.92
2 |  |  |  | Equipo y maquinaria
mq07gte010c |  |  | h | Grúa autopropulsada de brazo telescópico con una capacidad de elevación de 30 t y 27 m de altura máxima de trabajo. | 0.16 |  |  | 75.04 | 12.01
[5 empty] | Subtotal equipo y maquinaria: |  |  |  | 12.01
3 |  |  |  | Mano de obra
mo046 |  |  | h | Oficial 1ª montador de estructura prefabricada de hormigón. | 0.16 |  |  | 22.27 | 3.56
mo093 |  |  | h | Ayudante montador de estructura prefabricada de hormigón. | 0.16 |  |  | 21.15 | 3.38
mo043 |  |  | h | Oficial 1ª ferrallista. | 0.048 |  |  | 22.27 | 1.07
mo090 |  |  | h | Ayudante ferrallista. | 0.04 |  |  | 21.15 | 0.85
mo045 |  |  | h | Oficial 1ª estructurista, en trabajos de puesta en obra del hormigón. | 0.002 |  |  | 22.27 | 0.04
mo092 |  |  | h | Ayudante estructurista, en trabajos de puesta en obra del hormigón. | 0.009 |  |  | 21.15 | 0.19
[5 empty] | Subtotal mano de obra: |  |  |  | 9.09
4 |  |  |  | Costes directos complementarios
|  |  | % | Costes directos complementarios | 2 |  |  | 90.02 | 1.8
Coste de mantenimiento decenal: 7,35€ en los primeros 10 años. |  |  |  |  | Costes directos (1+2+3+4): |  |  |  | 91.82
Referencia norma UNE y Título de la norma transposición de norma armonizada | [5 empty] | Aplicabilidad(a) | Obligatoriedad(b) |  | Sistema(c)
UNE-EN 1168:2006/A3:2012 | [5 empty] | 172012 | 172013 |  | 2+
Productos prefabricados de hormigón. Placas alveolares.
UNE-EN 10025-1:2006 | [5 empty] | 192005 | 192006 |  | 2+
Productos laminados en caliente, de acero no aleado, para construcciones metálicas de uso general. Parte 1: Condiciones generales de suministro.
(a) Fecha de aplicabilidad de la norma armonizada e inicio del período de coexistencia
(b) Fecha final del período de coexistencia / entrada en vigor marcado CE
(c) Sistema de evaluación y verificación de la constancia de las prestaciones