## Hoja 1
CAV010 | m³ | Viga entre zapatas.
Viga de atado de hormigón armado, realizada con hormigón HA-25/F/20/XC2 fabricado en central, y vertido desde camión, y acero UNE-EN 10080 B 500 S, con una cuantía aproximada de 60 kg/m³. Incluso alambre de atar, y separadores. El precio incluye la elaboración de la ferralla (corte, doblado y conformado de elementos) en taller industrial y el montaje en el lugar definitivo de su colocación en obra, pero no incluye el encofrado.
Código |  | Unidad | Descripción | Rendimiento | Precio unitario | Importe
1 |  |  | Materiales
mt07aco020a |  | Ud | Separador homologado para cimentaciones. | 10 | 0.15 | 1.5
mt07aco010c |  | kg | Ferralla elaborada en taller industrial con acero en barras corrugadas, UNE-EN 10080 B 500 S, de varios diámetros. | 60 | 1.6 | 96
mt08var050 |  | kg | Alambre galvanizado para atar, de 1,30 mm de diámetro. | 0.48 | 1.5 | 0.72
mt10haf010ctLc |  | m³ | Hormigón HA-25/F/20/XC2, fabricado en central. | 1.05 | 80.88 | 84.92
|  |  |  | Subtotal materiales: |  | 183.14
2 |  |  | Mano de obra
mo043 |  | h | Oficial 1ª ferrallista. | 0.228 | 22.27 | 5.08
mo090 |  | h | Ayudante ferrallista. | 0.228 | 21.15 | 4.82
mo045 |  | h | Oficial 1ª estructurista, en trabajos de puesta en obra del hormigón. | 0.083 | 22.27 | 1.85
mo092 |  | h | Ayudante estructurista, en trabajos de puesta en obra del hormigón. | 0.333 | 21.15 | 7.04
|  |  |  | Subtotal mano de obra: |  | 18.79
3 |  |  | Costes directos complementarios
|  | % | Costes directos complementarios | 2 | 201.93 | 4.04
Coste de mantenimiento decenal: 8,24€ en los primeros 10 años. |  |  |  | Costes directos (1+2+3): |  | 205.97