## Hoja 1
EHS011 | m³ | Pilar circular de hormigón armado.
Pilar de sección circular de hormigón armado, de 35 cm de diámetro medio, realizado con hormigón HA-25/F/20/XC2 fabricado en central, y vertido con cubilote, y acero UNE-EN 10080 B 500 S, con una cuantía aproximada de 120 kg/m³; montaje y desmontaje de sistema de encofrado, con acabado tipo industrial para revestir, en planta de hasta 3 m de altura libre, formado por: superficie encofrante de moldes cilíndricos de bandas de papel kraft, aluminio y polietileno, de un solo uso y estructura soporte vertical de puntales metálicos, amortizables en 150 usos. Incluso alambre de atar y separadores. El precio incluye la elaboración de la ferralla (corte, doblado y conformado de elementos) en taller industrial y el montaje en el lugar definitivo de su colocación en obra.
Código |  | Unidad | Descripción | Rendimiento | Precio unitario | Importe
1 |  |  | Materiales
mt07sep010ac |  | Ud | Separador homologado de plástico, para armaduras de pilares de varios diámetros. | 12 | 0.08 | 0.96
mt07aco010c |  | kg | Ferralla elaborada en taller industrial con acero en barras corrugadas, UNE-EN 10080 B 500 S, de varios diámetros. | 120 | 1.6 | 192
mt08var050 |  | kg | Alambre galvanizado para atar, de 1,30 mm de diámetro. | 0.6 | 1.5 | 0.9
mt08tub020ae |  | m² | Molde cilíndrico desechable, de bandas de papel kraft, aluminio y polietileno en espiral, para encofrado de pilares de hormigón, de hasta 3 m de altura y 35 cm de diámetro medio, para acabado no visto del hormigón. Incluso accesorios de montaje. | 11.429 | 14.82 | 169.38
mt50spa081a |  | Ud | Puntal metálico telescópico, de hasta 3 m de altura. | 0.085 | 19.25 | 1.64
mt10haf010ctLc |  | m³ | Hormigón HA-25/F/20/XC2, fabricado en central. | 1.05 | 80.88 | 84.92
|  |  |  | Subtotal materiales: |  | 449.8
2 |  |  | Mano de obra
mo044 |  | h | Oficial 1ª encofrador. | 2.323 | 22.27 | 51.73
mo091 |  | h | Ayudante encofrador. | 2.323 | 21.15 | 49.13
mo043 |  | h | Oficial 1ª ferrallista. | 0.828 | 22.27 | 18.44
mo090 |  | h | Ayudante ferrallista. | 0.828 | 21.15 | 17.51
mo045 |  | h | Oficial 1ª estructurista, en trabajos de puesta en obra del hormigón. | 0.444 | 22.27 | 9.89
mo092 |  | h | Ayudante estructurista, en trabajos de puesta en obra del hormigón. | 1.786 | 21.15 | 37.77
|  |  |  | Subtotal mano de obra: |  | 184.47
3 |  |  | Costes directos complementarios
|  | % | Costes directos complementarios | 2 | 634.27 | 12.69
|  |  |  | Costes directos (1+2+3): |  | 646.96