## Hoja 1
EMF010 | m² | Forjado de viguetas de madera y encofrado "NERVOMETAL".
Forjado tradicional con un intereje de 50 cm, compuesto por viguetas de madera aserrada de pino silvestre (Pinus sylvestris) procedente de España, de 70x70 mm de sección, clase resistente C18 según UNE-EN 338 y UNE-EN 1912, calidad estructural ME-2 según UNE 56544; para clase de uso 1 según UNE-EN 335, con protección frente a agentes bióticos que se corresponde con la clase de penetración NP1 según UNE-EN 351-1, con acabado cepillado, colocadas mediante apoyo sobre elemento estructural; encofrado de chapa de acero laminado en frío "NERVOMETAL" de 0,5 mm de espesor; acero UNE-EN 10080 B 500 S, cuantía 1,1 kg/m², en capa de compresión de 4 cm de espesor de hormigón ligero HLE-25/F/8/XC3, serie Ultra Series Ligero "LAFARGEHOLCIM", densidad 1700 kg/m³, (cantidad mínima de cemento 275 kg/m³), fabricado en central, y vertido con cubilote; apuntalamiento y desapuntalamiento de las viguetas. Incluso lámina de polietileno para la protección de las viguetas, alambre de atar, separadores, elementos de atado de viguetas y zunchos perimetrales de planta y huecos.
Código |  |  | Unidad | Descripción | Rendimiento | Precio unitario | Importe
1 |  |  |  | Materiales
mt50spa052b |  |  | m | Tablón de madera de pino, de 20x7,2 cm. | 0.04 | 6.32 | 0.25
mt50spa101 |  |  | kg | Clavos de acero. | 0.045 | 1.87 | 0.08
mt50spa081a |  |  | Ud | Puntal metálico telescópico, de hasta 3 m de altura. | 0.013 | 19.25 | 0.25
mt07mee100gai1baa |  |  | m³ | Madera aserrada de pino silvestre (Pinus sylvestris) procedente de España para viguetas, de hasta 5 m de longitud, de 70x70 mm de sección, clase resistente C18 según UNE-EN 338 y UNE-EN 1912, calidad estructural ME-2 según UNE 56544; para clase de uso 1 según UNE-EN 335, con protección frente a agentes bióticos que se corresponde con la clase de penetración NP1 según UNE-EN 351-1, con acabado cepillado. | 0.01 | 654.84 | 6.55
mt32war020 |  |  | m² | Lámina de polietileno transparente, de 0,2 mm de espesor. | 1 | 0.17 | 0.17
mt08efb010b |  |  | m² | Chapa de acero laminado en frío, "NERVOMETAL", acabado cincado, de 0,5 mm de espesor. | 1.1 | 4.65 | 5.12
mt07emr111b |  |  | Ud | Clavo, de 4 mm de diámetro y 50 mm de longitud, de acero galvanizado de alta adherencia. | 4 | 0.09 | 0.36
mt07aco020o |  |  | Ud | Separador homologado para malla electrosoldada. | 1 | 0.09 | 0.09
mt07aco010g |  |  | kg | Acero en barras corrugadas, UNE-EN 10080 B 500 S, suministrado en obra en barras sin elaborar, de varios diámetros. | 1.1 | 1.22 | 1.34
mt08var050 |  |  | kg | Alambre galvanizado para atar, de 1,30 mm de diámetro. | 0.013 | 1.5 | 0.02
mt10hal100b |  |  | m³ | Hormigón ligero HA-25/F/8/XC3, serie Ultra Series Ligero "LAFARGEHOLCIM", de 1700 kg/m³ de densidad, cantidad mínima de cemento 275 kg/m³, fabricado en central. | 0.042 | 261.08 | 10.97
[5 empty] | Subtotal materiales: |  | 25.2
2 |  |  |  | Mano de obra
mo048 |  |  | h | Oficial 1ª montador de estructura de madera. | 0.127 | 22.27 | 2.83
mo095 |  |  | h | Ayudante montador de estructura de madera. | 0.094 | 21.15 | 1.99
mo044 |  |  | h | Oficial 1ª encofrador. | 0.124 | 22.27 | 2.76
mo091 |  |  | h | Ayudante encofrador. | 0.124 | 21.15 | 2.62
mo043 |  |  | h | Oficial 1ª ferrallista. | 0.016 | 22.27 | 0.36
mo090 |  |  | h | Ayudante ferrallista. | 0.014 | 21.15 | 0.3
mo045 |  |  | h | Oficial 1ª estructurista, en trabajos de puesta en obra del hormigón. | 0.256 | 22.27 | 5.7
mo092 |  |  | h | Ayudante estructurista, en trabajos de puesta en obra del hormigón. | 0.288 | 21.15 | 6.09
[5 empty] | Subtotal mano de obra: |  | 22.65
3 |  |  |  | Costes directos complementarios
|  |  | % | Costes directos complementarios | 2 | 47.85 | 0.96
Coste de mantenimiento decenal: 7,32€ en los primeros 10 años. |  |  |  |  | Costes directos (1+2+3): |  | 48.81