## Hoja 1
EMZ210 | m² | Refuerzo de forjado de madera por su cara superior, mediante piezas metálicas.
Refuerzo de vigas y viguetas de forjado de madera mediante la colocación, por su cara superior, de 6,5 kg/m de pieza de acero UNE-EN 10025 S275JO compuesta por perfiles laminados en caliente de las series L, LD, T, redondo, cuadrado, rectangular y pletina, con capa de imprimación anticorrosiva, trabajado en taller; anclada a la vigueta con 10 fijaciones por metro lineal formadas por tornillos rosca-madera de acero cincado, de 7 mm de diámetro y 90 mm de longitud; retacado entre la vigueta y la pieza metálica de refuerzo con mortero de cemento, industrial, con aditivo hidrófugo, M-15; relleno entre refuerzos metálicos con hormigón ligero HLE-25/F/8/XC3, serie Ultra Series Ligero "LAFARGEHOLCIM", densidad 1700 kg/m³, (cantidad mínima de cemento 275 kg/m³), fabricado en central; colocación de malla electrosoldada ME 20x20 Ø 5-5 B 500 T 6x2,20 UNE-EN 10080, vertido y extendido de capa de 4 cm de hormigón HA-25/B/12/XC2 fabricado en central, y vertido con cubilote. El precio no incluye la demolición de las capas existentes sobre la cara superior de las viguetas de madera ni la limpieza y el saneado de las viguetas.
Código |  | Unidad | Descripción | Rendimiento |  |  | Precio unitario | Importe
1 |  |  | Materiales
mt07ala300a |  | kg | Pieza de acero UNE-EN 10025 S275JO, para refuerzo de vigas y viguetas de madera en su cara superior, "LYCEA", compuesta por perfiles laminados en caliente de las series L, LD, T, redondo, cuadrado, rectangular y pletina, trabajado en taller, acabado con imprimación antioxidante. | 10.833 |  |  | 4.03 | 43.66
mt07rem010cj |  | Ud | Tornillo rosca-madera de acero cincado con cabeza hexagonal, de 7 mm de diámetro, 90 mm de longitud y calidad 5.6 según UNE-EN ISO 898-1. | 16.667 |  |  | 0.2 | 3.33
mt08aaa010a |  | m³ | Agua. | 0.015 |  |  | 1.5 | 0.02
mt09mif010la |  | t | Mortero industrial para albañilería, de cemento, color gris, con aditivo hidrófugo, categoría M-15 (resistencia a compresión 15 N/mm²), suministrado en sacos, según UNE-EN 998-2. | 0.063 |  |  | 48.63 | 3.06
mt09mif010ka |  | t | Mortero industrial para albañilería, de cemento, color gris, con aditivo hidrófugo, categoría M-10 (resistencia a compresión 10 N/mm²), suministrado en sacos, según UNE-EN 998-2. | 0.006 |  |  | 46.41 | 0.28
mt10hal100b |  | m³ | Hormigón ligero HA-25/F/8/XC3, serie Ultra Series Ligero "LAFARGEHOLCIM", de 1700 kg/m³ de densidad, cantidad mínima de cemento 275 kg/m³, fabricado en central. | 0.065 |  |  | 261.08 | 16.97
mt07ame010d |  | m² | Malla electrosoldada ME 20x20 Ø 5-5 B 500 T 6x2,20 UNE-EN 10080. | 1.1 |  |  | 1.49 | 1.64
mt10haf010ctKe |  | m³ | Hormigón HA-25/B/12/XC2, fabricado en central. | 0.046 |  |  | 78.88 | 3.63
|  |  |  | Subtotal materiales: |  |  |  | 72.59
2 |  |  | Equipo y maquinaria
mq09sie010 |  | h | Motosierra a gasolina, de 50 cm de espada y 2 kW de potencia. | 0.174 |  |  | 3.36 | 0.58
|  |  |  | Subtotal equipo y maquinaria: |  |  |  | 0.58
3 |  |  | Mano de obra
mo112 |  | h | Peón especializado construcción. | 0.297 |  |  | 20.43 | 6.07
mo020 |  | h | Oficial 1ª construcción. | 1.864 |  |  | 21.41 | 39.91
mo113 |  | h | Peón ordinario construcción. | 2.144 |  |  | 20.1 | 43.09
|  |  |  | Subtotal mano de obra: |  |  |  | 89.07
4 |  |  | Costes directos complementarios
|  | % | Costes directos complementarios | 2 |  |  | 162.24 | 3.24
Coste de mantenimiento decenal: 11,58€ en los primeros 10 años. |  |  |  | Costes directos (1+2+3+4): |  |  |  | 165.48
Referencia norma UNE y Título de la norma transposición de norma armonizada |  |  |  |  | Aplicabilidad(a) | Obligatoriedad(b) |  | Sistema(c)
UNE-EN 10025-1:2006 |  |  |  |  | 192005 | 192006 |  | 2+
Productos laminados en caliente, de acero no aleado, para construcciones metálicas de uso general. Parte 1: Condiciones generales de suministro.
UNE-EN 998-2:2012 |  |  |  |  | 162011 | 162012 |  | 2+/4
Especificaciones de los morteros para albañilería. Parte 2: Morteros para albañilería
(a) Fecha de aplicabilidad de la norma armonizada e inicio del período de coexistencia
(b) Fecha final del período de coexistencia / entrada en vigor marcado CE
(c) Sistema de evaluación y verificación de la constancia de las prestaciones