## Hoja 1
FDA006 | m | Antepecho de hormigón armado.
Antepecho de hormigón armado, de 1,25 m de alto y 0,2 m de ancho, realizado con hormigón HA-25/F/20/XC2 fabricado en central, y vertido con cubilote, y acero UNE-EN 10080 B 500 S, cuantía 45 kg/m. El precio incluye la elaboración y el montaje de la ferralla en el lugar definitivo de su colocación en obra.
Código |  |  | Unidad | Descripción | Rendimiento | Precio unitario | Importe
1 |  |  |  | Materiales
mt08eme040 |  |  | m² | Paneles metálicos de varias dimensiones, para encofrar elementos de hormigón. | 0.017 | 52 | 0.88
mt08dba010d |  |  | l | Agente desmoldeante, a base de aceites especiales, emulsionable en agua, para encofrados metálicos, fenólicos o de madera. | 0.075 | 1.8 | 0.14
mt07aco020d |  |  | Ud | Separador homologado para muros. | 7 | 0.06 | 0.42
mt07aco010g |  |  | kg | Acero en barras corrugadas, UNE-EN 10080 B 500 S, suministrado en obra en barras sin elaborar, de varios diámetros. | 45.9 | 1.22 | 56
mt08var050 |  |  | kg | Alambre galvanizado para atar, de 1,30 mm de diámetro. | 0.585 | 1.5 | 0.88
mt10haf010ctLc |  |  | m³ | Hormigón HA-25/F/20/XC2, fabricado en central. | 0.263 | 80.88 | 21.27
[5 empty] | Subtotal materiales: |  | 79.59
2 |  |  |  | Mano de obra
mo044 |  |  | h | Oficial 1ª encofrador. | 0.714 | 22.27 | 15.9
mo091 |  |  | h | Ayudante encofrador. | 0.779 | 21.15 | 16.48
mo043 |  |  | h | Oficial 1ª ferrallista. | 0.457 | 22.27 | 10.18
mo090 |  |  | h | Ayudante ferrallista. | 0.582 | 21.15 | 12.31
mo045 |  |  | h | Oficial 1ª estructurista, en trabajos de puesta en obra del hormigón. | 0.072 | 22.27 | 1.6
mo092 |  |  | h | Ayudante estructurista, en trabajos de puesta en obra del hormigón. | 0.289 | 21.15 | 6.11
[5 empty] | Subtotal mano de obra: |  | 62.58
3 |  |  |  | Costes directos complementarios
|  |  | % | Costes directos complementarios | 2 | 142.17 | 2.84
Coste de mantenimiento decenal: 5,80€ en los primeros 10 años. |  |  |  |  | Costes directos (1+2+3): |  | 145.01