## Hoja 1
HBH010 | Ud | Bancada de hormigón.
Bancada de hormigón armado, de 150x100x16 cm, compuesta de hormigón HA-25/F/20/XC2 fabricado en central, y vertido con cubilote, malla electrosoldada ME 20x20 Ø 5-5 B 500 T 6x2,20 UNE-EN 10080, marco perimetral de perfil de acero laminado en caliente y capa separadora de geotextil no tejido.
Código |  | Unidad | Descripción |  | Rendimiento |  | Precio unitario | Importe
1 |  |  | Materiales
mt14gsa010ce |  | m² | Geotextil no tejido sintético, termosoldado, de polipropileno-polietileno, con una resistencia a la tracción longitudinal de 9,5 kN/m, una resistencia a la tracción transversal de 10 kN/m, una apertura de cono al ensayo de perforación dinámica según UNE-EN ISO 13433 inferior a 28 mm, resistencia CBR a punzonamiento 1,56 kN y una masa superficial de 125 g/m². |  | 1.76 |  | 1.36 | 2.39
mt07ala010dea |  | kg | Acero laminado UNE-EN 10025 S275JR, en perfiles laminados en caliente, piezas simples, para aplicaciones estructurales, acabado con imprimación antioxidante. Trabajado y montado en taller, para colocar en obra. |  | 94 |  | 1.3 | 122.2
mt07ame010d |  | m² | Malla electrosoldada ME 20x20 Ø 5-5 B 500 T 6x2,20 UNE-EN 10080. |  | 1.65 |  | 1.49 | 2.46
mt10haf010ctLc |  | m³ | Hormigón HA-25/F/20/XC2, fabricado en central. |  | 0.264 |  | 80.88 | 21.35
[5 empty] | Subtotal materiales: |  |  | 148.4
2 |  |  | Mano de obra
mo042 |  | h | Oficial 1ª estructurista. |  | 0.33 |  | 22.27 | 7.35
mo089 |  | h | Ayudante estructurista. |  | 0.33 |  | 21.15 | 6.98
[5 empty] | Subtotal mano de obra: |  |  | 14.33
3 |  |  | Costes directos complementarios
|  | % | Costes directos complementarios |  | 2 |  | 162.73 | 3.25
[5 empty] | Costes directos (1+2+3): |  |  | 165.98
Referencia norma UNE y Título de la norma transposición de norma armonizada |  |  |  | Aplicabilidad(a) |  | Obligatoriedad(b) |  |  | Sistema(c)
UNE-EN 10025-1:2006 |  |  |  | 192005 |  | 192006 |  |  | 2+
Productos laminados en caliente, de acero no aleado, para construcciones metálicas de uso general. Parte 1: Condiciones generales de suministro.
(a) Fecha de aplicabilidad de la norma armonizada e inicio del período de coexistencia
(b) Fecha final del período de coexistencia / entrada en vigor marcado CE
(c) Sistema de evaluación y verificación de la constancia de las prestaciones